## Sheet1
附表一
制剂室生产设备技术参数及需求表
序号 | 仪器设备名称 | 相关技术参数 | 要求及需求 | 备注
1 | 永停滴定仪 | 1.滴定范围：（0～10）mL，（0～25）mL 2.极化电压：30mV、50mV、100mV 3.基本误差：滴定终点控制灵敏度：±5%FS； 极化电流检测误差：±2.5% FS； 容量分析重复性误差：0.2% 4.读数极化电流检测灵敏度：0.001µA、0.01µA、0.1µA、1µA 5.终点设定：10、20、30、40、50、60、70、80、90、100µA 6.电源：AC （220±22）V；（50±1）Hz | 1.满足理化试验检测需要，符合相关参数及标准
2 | 韦氏比重秤 | 1.测定液体比重范围:0-2.0000; 2.侧锤排水量：5cm³； 3.准确度：0.001 | 1.满足理化实验室制剂测量需求 2.包含相应实验所需配件量筒、温度计等配件
3 | 旋转蒸发仪 | 1.电源电压：220V/50HZ 2.电机功率：40W 3.加热功率：1.5KW 4.显示方式：LED数码管 5.真空度：＞0.098Mpa 6.旋转瓶容积：1000mlΦ131mm/24#标口 7.收集瓶容积：500mlΦ105mm/24#球磨口 8.旋转速度：0-120rpm 9.控温范围：0-99℃ 10.控温精度：±1℃ 11.玻璃温度范围：-80-250℃ 12.主机升降行程：0-150(mm) 13.蒸发能力：20ml/min | 1.仪器应包含循环水真空泵、加热器等配套设备，提供连接管道、旋转瓶等相应附属配件，确保实验可正常开展。 2.接触试剂部分应耐腐蚀、易于清洗，连接部分气密性好、方便拆装。 3.冷凝器型号与设备相匹配
4 | 水浴锅 | 1.电源电压：220v 50HZ 2.消耗功率：1000w 3.控温范围：5-99℃ 4.恒温波动范围：±0.3℃ 5.控温精度：≤±1℃ 6.规格范围：双列四孔 | 1.集水槽与水浴锅一体，可满足一锅两用拆除隔板可当水浴槽用 2.液晶显示屏，多组数据一屏显示 3.烧杯孔大小可任意调节，可安放试管夹 4.安全功能：具有防空烧坏功能，超温报警，独立限温报警功能
5 | 薄膜过滤器 | 1、滤膜直径:47mm/50mm; 2、抽滤方式：隔膜泵负压抽滤； 3、抽液速率：100ml/135 4. 材质：304不锈钢 5. 密封性：整体加上过滤膜后密封可靠，不能有漏气、漏液现象 6. 固定夹具：氧化均匀，无损坏，夹紧时夹具把手内外侧无裂 7. 胶管：内径4㎜，外径10㎜ 8. 平稳性：整体平稳不晃动 9. 抽滤瓶是1L体积的，真空泵20L/min | 1.设备应含真空泵部分 2.需满足微生物限度检查等相关技术参数 3.需配有相应数量耗材
6 | 制剂外包装打码机 | 1. 电源电压：110V/220V 50-60HZ 2. 功率：180W 3. 印字速度：80-260pec/min 4. 温控范围：0-200℃ 5. 印字行数：1-5行 6. 印字类别：墨轮打码 7. 固体墨轮尺寸(mm) 35×32 | 1.满足制剂标签及外包装盒批号打印 2.打印顺畅不卡纸，不挑纸张厚度打印字体清晰 3.配有一套字码（型号×5）及3个墨轮
8 | 旋（压）盖机 | 1.工作速度：20-60瓶/分 2.整机功率：0.55千瓦 3.旋转压力可调节，高度可调节。 4.适用范围：适用于药物制剂内包装瓶（聚乙烯瓶）压盖。 | 1.应满足不同规格聚乙烯瓶盖要求（10m、100lm、200lm），配备不同型号旋盖头（滴眼剂瓶盖、螺旋盖、防盗盖）。 2.便于操作，可为手持或台式设备 3.旋盖应保证不漏液、密封性好。 4、旋盖机台面便于清洁。 | 1.制剂生产设备与物料接触部分需符合GMP要求。 2.在使用过程中不会对洁净区域造成污染。
7 | 液体、软膏搅拌机 | 1.搅拌剂量：软膏10-40kg 溶液50-100L 2.功率：300W 3.频率：50HZ 4.调速范围：0-1000转/分 5.搅拌桨可升降搅拌，便于拆卸清洗。 6.适用范围：适用于液体药物制剂混合搅拌及乳膏、霜剂的乳化搅拌。 | 1.设备外观需平整光滑，便于清洁维护。 2.有定时功能，可以设定搅拌时间。 3.搅拌桨与制剂接触需耐腐蚀（304不锈钢），符合GMP相关要求。
9 | 液体灌装机 | 1.充填速度：10L/分钟 2.灌装精度：≤±1% 3.灌装范围：10-500ml可随意调节装量 4.灌装头数：≥2头 5.灌装类型:液体 半流体 6.磁力泵由316不锈钢和聚四乙烯制成 7.电源电压：220V，50HZ 8.输出功率：50W 9.适用范围：适用于液体药物制剂、甘油剂型（粘稠度较高）的罐装。 | 1.封液良好，分装头不滴液漏液。 2.灌装精度高，连续性好装量稳定不易出现差异。 3.能保证甘油剂型灌装精准，间隔时间内部漏液、回液。
10 | 膏体灌装机 | 1.充填范围：10-50g 2.灌装精度：≤±1% 3.保温桶容积：≥2万ml，带保温搅拌功能。 4.电 压：220V 50Hz 5.灌装速度：10-30瓶/分钟 6.灌装类型:半流体、膏体 7.适用范围：适用于软膏剂、霜剂、乳膏剂等药物制剂及甘油剂型（粘稠度较高）的罐装。 | 1.灌装于软膏盒内制剂应表面平整无气泡凸起。 2.能保温到相应温度以便于灌装。 3.需保证制剂分布均匀，防止软膏中原料药静置沉底。 4. 灌装量和灌装速度均可任意调节，灌装精度高。 5. 灌装头要防滴漏、拉丝。